## Hoja 1
SDP010 | m | Banda protectora.
Banda protectora de PVC, de 150 mm de anchura y 7 mm de espesor, de color gris, fijada mediante adhesivo de poliuretano y tornillos al paramento.
Código |  | Unidad | Descripción | Cantidad | Valor unitario | Valor parcial
1 |  |  | Materiales
mt53pdi010ca |  | m | Banda protectora de PVC, de 150 mm de anchura y 7 mm de espesor, de color gris. | 1.05 | 59094.8 | 62049.5
mt47adc110a |  | kg | Adhesivo especial de poliuretano bicomponente. | 0.3 | 11303.9 | 3391.17
mt12ppl016 |  | Ud | Tornillo autorroscante protegido contra la oxidación. | 4 | 102.13 | 408.52
|  |  |  | Subtotal materiales: |  | 65849.2
2 |  |  | Mano de obra
mo011 |  | h | Oficial 1ª montador. | 0.12 | 21337.9 | 2560.54
mo080 |  | h | Ayudante montador. | 0.12 | 15525.8 | 1863.09
|  |  |  | Subtotal mano de obra: |  | 4423.63
3 |  |  | Herramienta menor
|  | % | Herramienta menor | 2 | 70272.8 | 1405.46
Coste de mantenimiento decenal: $ 38.104,17 en los primeros 10 años. |  |  |  | Costos directos (1+2+3): |  | 71678.3