## Hoja 1
SDP010 | m |  | Banda protectora.
Banda protectora de PVC, de 260 mm de anchura y 4,5 mm de espesor, de color gris, fijada mediante adhesivo de poliuretano al paramento.
Código |  | Unidad |  | Descripción | Cantidad | Valor unitario | Valor parcial
1 |  |  |  | Materiales
mt53pdi010ea |  | m |  | Banda protectora de PVC, de 260 mm de anchura y 4,5 mm de espesor, de color gris. | 1.05 | 86220.2 | 90531.2
mt47adc110a |  | kg |  | Adhesivo especial de poliuretano bicomponente. | 0.33 | 11303.9 | 3730.29
[5 empty] | Subtotal materiales: |  | 94261.5
2 |  |  |  | Mano de obra
mo011 |  | h |  | Oficial 1ª montador. | 0.06 | 21337.9 | 1280.27
mo080 |  | h |  | Ayudante montador. | 0.06 | 15525.8 | 931.55
[5 empty] | Subtotal mano de obra: |  | 2211.82
3 |  |  |  | Herramienta menor
|  | % |  | Herramienta menor | 2 | 96473.4 | 1929.47
Coste de mantenimiento decenal: $ 52.310,94 en los primeros 10 años. |  |  |  |  | Costos directos (1+2+3): |  | 98402.8