## Hoja 1
SDP010 | m |  | Banda protectora.
Banda protectora de PVC, de 400 mm de anchura y 4,5 mm de espesor, de color gris, fijada mediante adhesivo de poliuretano y tornillos al paramento.
Código |  | Unidad |  | Descripción | Cantidad | Valor unitario | Valor parcial
1 |  |  |  | Materiales
mt53pdi010fa |  | m |  | Banda protectora de PVC, de 400 mm de anchura y 4,5 mm de espesor, de color gris. | 1.05 | 172279 | 180893
mt47adc110a |  | kg |  | Adhesivo especial de poliuretano bicomponente. | 0.36 | 11303.9 | 4069.41
mt12ppl016 |  | Ud |  | Tornillo autorroscante protegido contra la oxidación. | 4 | 102.13 | 408.52
[5 empty] | Subtotal materiales: |  | 185371
2 |  |  |  | Mano de obra
mo011 |  | h |  | Oficial 1ª montador. | 0.12 | 21337.9 | 2560.54
mo080 |  | h |  | Ayudante montador. | 0.12 | 15525.8 | 1863.09
[5 empty] | Subtotal mano de obra: |  | 4423.63
3 |  |  |  | Herramienta menor
|  | % |  | Herramienta menor | 2 | 189795 | 3795.89
Coste de mantenimiento decenal: $ 102.912,66 en los primeros 10 años. |  |  |  |  | Costos directos (1+2+3): |  | 193590