## Hoja 1
SMA040 | Ud |  | Portarrollos para baño.
Portarrollos de reserva de 210 mm de longitud, de acero inoxidable AISI 304 con acabado cromado. Fijación al soporte con las sujeciones suministradas por el fabricante.
Código |  | Unidad |  | Descripción | Cantidad | Valor unitario | Valor parcial
1 |  |  |  | Materiales
mt31abp051a |  | Ud |  | Portarrollos de reserva de 210 mm de longitud, de acero inoxidable AISI 304 con acabado cromado. | 1 | 98117.7 | 98117.7
[5 empty] | Subtotal materiales: |  | 98117.7
2 |  |  |  | Mano de obra
mo107 |  | h |  | Ayudante plomero. | 0.128 | 10301.5 | 1318.59
[5 empty] | Subtotal mano de obra: |  | 1318.59
3 |  |  |  | Herramienta menor
|  | % |  | Herramienta menor | 2 | 99436.3 | 1988.73
Coste de mantenimiento decenal: $ 167.351,27 en los primeros 10 años. |  |  |  |  | Costos directos (1+2+3): |  | 101425