## Hoja 1
UAI010 | m | Sumidero longitudinal de mampostería.
Sumidero longitudinal de mampostería, de 200 mm de anchura interior y 400 mm de altura, con rejilla de acero galvanizado, carga de rotura 15 kN; previa excavación con medios manuales y posterior relleno del trasdós con concreto.
Código |  |  | Unidad | Descripción | Cantidad | Valor unitario | Valor parcial
1 |  |  |  | Materiales
mt10hmf050qde |  |  | m³ | Concreto simple f'c=210 kg/cm² (21 MPa), clase de exposición F0 S0 P0 C0, tamaño máximo del agregado 19 mm, manejabilidad blanda, fabricado en planta, según NSR-10 y ACI 318. | 0.189 | 329155 | 62210.2
mt04lma010b |  |  | Ud | Ladrillo cerámico macizo de elaboración mecánica, para revestir, 25x12x5 cm, densidad 2300 kg/m³. | 74 | 1253.13 | 92731.6
mt08aaa010a |  |  | m³ | Agua. | 0.012 | 3289.66 | 39.48
mt01arg005a |  |  | t | Arena de cantera, para mortero preparado en obra. | 0.069 | 45246.8 | 3122.03
mt08cem000d |  |  | kg | Cemento gris en sacos. | 14.172 | 484.68 | 6868.88
mt08adt010 |  |  | kg | Aditivo hidrófugo para impermeabilización de morteros u concretos. | 0.146 | 2631.73 | 384.23
mt11rej020a |  |  | Ud | Marco y rejilla de acero galvanizado, de 200 mm de anchura y 500 mm de longitud, para canaleta de 200 mm de anchura interior y 400 mm de altura, carga de rotura 15 kN. | 2 | 22588.3 | 45176.5
mt11var120b |  |  | Ud | Sifón en línea de PVC, color gris, registrable, con unión macho/hembra, de 110 mm de diámetro. | 0.2 | 120353 | 24070.5
[5 empty] | Subtotal materiales: |  | 234604
2 |  |  |  | Equipo
mq06hor010 |  |  | h | Concretera eléctrica con una capacidad de amasado de 160 l. | 0.035 | 8779.49 | 307.28
[5 empty] | Subtotal equipo: |  | 307.28
3 |  |  |  | Mano de obra
mo041 |  |  | h | Oficial 1ª obra blanca de obra civil. | 1.705 | 26625.3 | 45396.1
mo087 |  |  | h | Ayudante de obra blanca de obra civil. | 1.337 | 19903 | 26610.4
[5 empty] | Subtotal mano de obra: |  | 72006.4
4 |  |  |  | Herramienta menor
|  |  | % | Herramienta menor | 2 | 306917 | 6138.35
Coste de mantenimiento decenal: $ 15.652,78 en los primeros 10 años. |  |  |  |  | Costos directos (1+2+3+4): |  | 313056