## Hoja 1
UDE010 | Ud | Equipamiento.
Dotaciones deportivas para pista de paddle.
Descompuesto |  | Ud | Descomposición | Rend. | Precio unitario | Precio partida
mt10hmf050qde |  | m³ | Concreto simple f'c=210 kg/cm² (21 MPa), clase de exposición F0 S0 P0 C0, tamaño máximo del agregado 19 mm, manejabilidad blanda, fabricado en planta, según NSR-10 y ACI 318. | 0.3 | 279043.32 | 83713
mt47ede011b |  | Ud | Vaina de aluminio para anclaje en suelo de poste de paddle, en tubo de 93 mm de diámetro y 420 mm de longitud, con tapa. | 2 | 110200.51 | 220401.02
mt47ede010b |  | Ud | Dotaciones deportivas para pista de paddle, compuesto de red de nylon reforzado, postes de apoyo y accesorios reglamentarios, según normativa federativa. | 2 | 1875530.55 | 3751061.1
mo040 |  | h | Oficial 1ª obra blanca de obra civil. | 4.809 | 11274.89 | 54220.95
mo085 |  | h | Ayudante de obra blanca de obra civil. | 4.809 | 7658.54 | 36829.92
|  | % | Medios auxiliares | 2 | 4146225.99 | 82924.52
|  | % | Costes indirectos | 3 | 4229150.51 | 126874.52
Coste de mantenimiento decenal: $ 2.570.054,77 en los primeros 10 años. |  |  |  |  | Total: | 4356025.03