## Hoja 1
UII020 | Ud | Farola para alumbrado de zonas peatonales.
Farola con distribución de luz radialmente asimétrica, con luminaria circular de 420 mm de diámetro y 100 mm de altura, con lámpara LED de 53 W, con cuerpo de aluminio inyectado, aluminio y acero inoxidable, vidrio de seguridad, clase de protección I, grado de protección IP66, con placa de anclaje y pernos, con caja de conexión y protección, con fusibles, conductor interior, toma de tierra con pica y caja de paso y derivación de 40x40x60 cm, con marco y tapa de hierro fundido. Incluso lámparas. El precio no incluye la excavación de la cimentación ni la formación de la cimentación.
Código |  |  | Unidad | Descripción | Cantidad | Valor unitario | Valor parcial
1 |  |  |  | Materiales
mt34www020 |  |  | Ud | Caja de paso y derivación de 40x40x60 cm, con marco y tapa de hierro fundido. | 1 | 432384 | 432384
mt34www040 |  |  | Ud | Caja de conexión y protección, con fusibles. | 1 | 35164.1 | 35164.1
mt34www050 |  |  | m | Conductor aislado de cobre para 0,6/1 kV de 2x2,5 mm². | 4.9 | 2457.39 | 12041.2
mt35ttc010b |  |  | m | Conductor de cobre desnudo, de 35 mm². | 2 | 15166.2 | 30332.4
mt35tte010a |  |  | Ud | Electrodo para red de toma de tierra cobreado con 300 µm, fabricado en acero, de 14 mm de diámetro y 1,5 m de longitud. | 1 | 86355.6 | 86355.6
mt34beg105a |  |  | Ud | Farola con distribución de luz radialmente asimétrica, con luminaria circular de 420 mm de diámetro y 100 mm de altura, con lámpara LED de 53 W, con cuerpo de aluminio inyectado, aluminio y acero inoxidable, vidrio de seguridad, clase de protección I, grado de protección IP66, con placa de anclaje y pernos. | 1 | 15762100 | 15762100
mt34beg101a |  |  | Ud | Columna cilíndrica para luminaria, de 5000 mm de altura, de aluminio lacado con rail de montaje. | 1 | 6471130 | 6471130
[5 empty] | Subtotal materiales: |  | 22829600
2 |  |  |  | Equipo
mq04cag010c |  |  | h | Camión con grúa de hasta 12 t. | 1.159 | 165496 | 191810
[5 empty] | Subtotal equipo: |  | 191810
3 |  |  |  | Mano de obra
mo003 |  |  | h | Maestro electricista. | 0.612 | 26179.2 | 16021.7
mo102 |  |  | h | Ayudante electricista. | 0.612 | 19008.4 | 11633.2
[5 empty] | Subtotal mano de obra: |  | 27654.8
4 |  |  |  | Herramienta menor
|  |  | % | Herramienta menor | 2 | 23049000 | 460980
Coste de mantenimiento decenal: $ 12.460.301,00 en los primeros 10 años. |  |  |  |  | Costos directos (1+2+3+4): |  | 23510000