## Hoja 1
UIV010 | Ud | Farola para alumbrado viario.
Farola para alumbrado viario compuesta de columna troncocónica de acero galvanizado de 3 mm de espesor, de 3000 mm de altura, acabado pintado, con caja de conexión y protección, con fusibles, conductor aislado de cobre para 0,6/1 kV de 2x2,5 mm², toma de tierra con pica, caja de paso y derivación de 40x40x60 cm, con marco y tapa de hierro fundido; y luminaria de fundición de aluminio, acabado lacado de color gris, regulable, de 20 W, factor de potencia mayor de 0,95, de 514x130x250 mm, con 8 LED SMD 5050, temperatura de color 3000 K, índice de reproducción cromática mayor de 80, índice de deslumbramiento unificado menor de 12, flujo luminoso 2380 lúmenes, con grados de protección IP66 e IK10. El precio no incluye la excavación de la cimentación ni la formación de la cimentación.
Código |  |  | Unidad | Descripción | Cantidad | Valor unitario | Valor parcial
1 |  |  |  | Materiales
mt34www020 |  |  | Ud | Caja de paso y derivación de 40x40x60 cm, con marco y tapa de hierro fundido. | 1 | 432384 | 432384
mt34www040 |  |  | Ud | Caja de conexión y protección, con fusibles. | 1 | 35164.1 | 35164.1
mt34www050 |  |  | m | Conductor aislado de cobre para 0,6/1 kV de 2x2,5 mm². | 4 | 2457.39 | 9829.56
mt35ttc010b |  |  | m | Conductor de cobre desnudo, de 35 mm². | 2 | 15166.2 | 30332.4
mt35tte010a |  |  | Ud | Electrodo para red de toma de tierra cobreado con 300 µm, fabricado en acero, de 14 mm de diámetro y 1,5 m de longitud. | 1 | 86355.6 | 86355.6
mt34xes010a |  |  | Ud | Columna troncocónica de acero galvanizado de 3 mm de espesor, de 3000 mm de altura, acabado pintado. | 1 | 830774 | 830774
mt34ena270aaa |  |  | Ud | Luminaria de fundición de aluminio, acabado lacado de color gris, regulable, de 20 W, factor de potencia mayor de 0,95, de 514x130x250 mm, con 8 LED SMD 5050, temperatura de color 3000 K, índice de reproducción cromática mayor de 80, índice de deslumbramiento unificado menor de 12, flujo luminoso 2380 lúmenes, con grados de protección IP66 e IK10, para fijar en soporte de 59 mm de diámetro. | 1 | 1344590 | 1344590
[5 empty] | Subtotal materiales: |  | 2769430
2 |  |  |  | Equipo
mq04cag010c |  |  | h | Camión con grúa de hasta 12 t. | 0.197 | 165496 | 32602.8
[5 empty] | Subtotal equipo: |  | 32602.8
3 |  |  |  | Mano de obra
mo003 |  |  | h | Maestro electricista. | 0.857 | 26179.2 | 22435.5
mo102 |  |  | h | Ayudante electricista. | 0.857 | 19008.4 | 16290.2
[5 empty] | Subtotal mano de obra: |  | 38725.8
4 |  |  |  | Herramienta menor
|  |  | % | Herramienta menor | 2 | 2840760 | 56815.1
Coste de mantenimiento decenal: $ 1.159.028,39 en los primeros 10 años. |  |  |  |  | Costos directos (1+2+3+4): |  | 2897570