## Hoja 1
UIV010 | Ud | Farola para alumbrado viario.
Farola para alumbrado viario compuesta de columna de 4 m de altura, y luminaria decorativa con difusor de plástico y lámpara de vapor de sodio a alta presión de 70 vatios.
Código |  |  | Unidad | Descripción | Cantidad | Valor unitario | Valor parcial
1 |  |  |  | Materiales
mt34www030a |  |  | Ud | Cimentación con concreto f'c=210 kg/cm² (21 MPa), clase de exposición F0 S0 P0 C0, tamaño máximo del agregado 19 mm, manejabilidad plástica para anclaje de columna de 3 a 6 m de altura, incluso placa y pernos de anclaje. | 1 | 320130.88 | 320130.88
mt34www020 |  |  | Ud | Caja de paso y derivación de 40x40x60 cm, provista de marco y tapa de hierro fundido. | 1 | 283325.42 | 283325.42
mt34www040 |  |  | Ud | Caja de conexión y protección, con fusibles. | 1 | 23041.75 | 23041.75
mt34www050 |  |  | m | Conductor aislado de cobre para 0,6/1 kV de 2x2,5 mm². | 6 | 1610.23 | 9661.38
mt35ttc010b |  |  | m | Conductor de cobre desnudo, de 35 mm². | 2 | 9934.23 | 19868.46
mt35tte010a |  |  | Ud | Electrodo para red de toma de tierra cobreado con 300 µm, fabricado en acero, de 14 mm de diámetro y 1,5 m de longitud. | 1 | 56565 | 56565
mt34xes010b |  |  | Ud | Columna recta de acero galvanizado, pintada, altura 4 m. | 1 | 650843.33 | 650843.33
mt34est020a |  |  | Ud | Luminaria decorativa con difusor de plástico, con lámpara de vapor de sodio a alta presión, VSAP 70 W, forma troncopiramidal y acoplada al soporte. | 1 | 373000.4 | 373000.4
mt34www010 |  |  | Ud | Material auxiliar para iluminación exterior. | 1 | 3105.47 | 3105.47
[5 empty] | Subtotal materiales: |  | 1739542.09
2 |  |  |  | Equipo
mq04cag010c |  |  | h | Camión con grúa de hasta 12 t. | 1.172 | 127140.98 | 149009.23
[5 empty] | Subtotal equipo: |  | 149009.23
3 |  |  |  | Mano de obra
mo041 |  |  | h | Oficial 1ª obra blanca de obra civil. | 1.934 | 17990.88 | 34794.36
mo087 |  |  | h | Ayudante de obra blanca de obra civil. | 1.934 | 13247.21 | 25620.1
mo003 |  |  | h | Maestro electricista. | 0.846 | 18596.15 | 15732.34
mo102 |  |  | h | Ayudante electricista. | 0.846 | 13222.57 | 11186.29
[5 empty] | Subtotal mano de obra: |  | 87333.09
4 |  |  |  | Herramienta menor
|  |  | % | Herramienta menor | 2 | 1975884.41 | 39517.69
Coste de mantenimiento decenal: $ 1.068.163,11 en los primeros 10 años. |  |  |  |  | Costos directos (1+2+3+4): |  | 2015402.1