## Hoja 1
UIV010 | Ud | Farola para alumbrado viario.
Farola para alumbrado viario compuesta de columna de 6 m de altura, y luminaria decorativa con difusor de plástico y lámpara de vapor de mercurio de 80 vatios.
Código |  |  | Unidad | Descripción | Cantidad | Valor unitario | Valor parcial
1 |  |  |  | Materiales
mt34www030a |  |  | Ud | Cimentación con concreto f'c=210 kg/cm² (21 MPa), clase de exposición F0 S0 P0 C0, tamaño máximo del agregado 19 mm, manejabilidad plástica para anclaje de columna de 3 a 6 m de altura, incluso placa y pernos de anclaje. | 1 | 320130.88 | 320130.88
mt34www020 |  |  | Ud | Caja de paso y derivación de 40x40x60 cm, provista de marco y tapa de hierro fundido. | 1 | 283325.42 | 283325.42
mt34www040 |  |  | Ud | Caja de conexión y protección, con fusibles. | 1 | 23041.75 | 23041.75
mt34www050 |  |  | m | Conductor aislado de cobre para 0,6/1 kV de 2x2,5 mm². | 8 | 1610.23 | 12881.84
mt35ttc010b |  |  | m | Conductor de cobre desnudo, de 35 mm². | 2 | 9934.23 | 19868.46
mt35tte010a |  |  | Ud | Electrodo para red de toma de tierra cobreado con 300 µm, fabricado en acero, de 14 mm de diámetro y 1,5 m de longitud. | 1 | 56565 | 56565
mt34xes010d |  |  | Ud | Columna recta de acero galvanizado, pintada, altura 6 m. | 1 | 726984.64 | 726984.64
mt34est030a |  |  | Ud | Luminaria decorativa con difusor de plástico, con lámpara de mercurio, VM 80 W, forma troncopiramidal y acoplada al soporte. | 1 | 312118.02 | 312118.02
mt34www010 |  |  | Ud | Material auxiliar para iluminación exterior. | 1 | 3105.47 | 3105.47
[5 empty] | Subtotal materiales: |  | 1758021.48
2 |  |  |  | Equipo
mq04cag010c |  |  | h | Camión con grúa de hasta 12 t. | 1.172 | 127140.98 | 149009.23
[5 empty] | Subtotal equipo: |  | 149009.23
3 |  |  |  | Mano de obra
mo041 |  |  | h | Oficial 1ª obra blanca de obra civil. | 2.417 | 17990.88 | 43483.96
mo087 |  |  | h | Ayudante de obra blanca de obra civil. | 2.417 | 13247.21 | 32018.51
mo003 |  |  | h | Maestro electricista. | 0.846 | 18596.15 | 15732.34
mo102 |  |  | h | Ayudante electricista. | 0.846 | 13222.57 | 11186.29
[5 empty] | Subtotal mano de obra: |  | 102421.1
4 |  |  |  | Herramienta menor
|  |  | % | Herramienta menor | 2 | 2009451.81 | 40189.04
Coste de mantenimiento decenal: $ 1.086.309,65 en los primeros 10 años. |  |  |  |  | Costos directos (1+2+3+4): |  | 2049640.85