## Hoja 1
UMA010 | Ud |  | Borde de piezas prefabricadas de concreto, para protección de alcorque.
Conjunto de dos piezas prefabricadas de concreto para formación de borde de delimitación de alcorque redondo, de Ø 95 cm de diámetro exterior y 60 cm de diámetro interior, gris.
Código |  | Unidad |  | Descripción | Cantidad | Valor unitario | Valor parcial
1 |  |  |  | Materiales
mt10hmf050qdf |  | m³ |  | Concreto simple f'c=210 kg/cm² (21 MPa), clase de exposición F0 S0 P0 C0, tamaño máximo del agregado 19 mm, manejabilidad plástica, fabricado en planta, según NSR-10 y ACI 318. | 0.09 | 278638 | 25077.5
mt08aaa010a |  | m³ |  | Agua. | 0.006 | 2858.8 | 17.15
mt01arg005a |  | t |  | Arena de cantera, para mortero preparado en obra. | 0.002 | 39608.6 | 79.22
mt08cem000d |  | kg |  | Cemento gris en sacos. | 0.25 | 421.19 | 105.3
mt52alc010f |  | Ud |  | Conjunto de dos piezas prefabricadas de concreto para formación de borde de delimitación de alcorque redondo, de Ø 95 cm de diámetro exterior y 60 cm de diámetro interior, gris. | 1 | 73234.2 | 73234.2
[5 empty] | Subtotal materiales: |  | 98513.3
2 |  |  |  | Equipo
mq06hor010 |  | h |  | Concretera. | 0.006 | 3230.77 | 19.38
[5 empty] | Subtotal equipo: |  | 19.38
3 |  |  |  | Mano de obra
mo041 |  | h |  | Oficial 1ª obra blanca de obra civil. | 0.313 | 13844.5 | 4333.32
mo087 |  | h |  | Ayudante de obra blanca de obra civil. | 0.167 | 10324.6 | 1724.2
[5 empty] | Subtotal mano de obra: |  | 6057.52
4 |  |  |  | Herramienta menor
|  | % |  | Herramienta menor | 2 | 104590 | 2091.8
Coste de mantenimiento decenal: $ 81.078,31 en los primeros 10 años. |  |  |  |  | Costos directos (1+2+3+4): |  | 106682