## Hoja 1
UPE010 | Ud |  | Escalera de acceso, con pasamanos.
Escalera de acceso para piscina, de tubo de 43 mm de diámetro, con 4 peldaños y pasamanos simétrico, de acero inoxidable AISI 304L, acabado pulido brillante, fijada con anclajes dotados de mecanismo para conexión equipotencial. Incluso replanteo, anclajes, topes, embellecedores, juntas, chazos y tornillos.
Código |  | Unidad |  | Descripción | Cantidad | Valor unitario | Valor parcial
1 |  |  |  | Materiales
mt47pep010e |  | Ud |  | Escalera de acceso para piscina, de tubo de 43 mm de diámetro, con 4 peldaños y pasamanos simétrico, de acero inoxidable AISI 304L, acabado pulido brillante, con anclajes dotados de mecanismo para conexión equipotencial, topes, embellecedores, juntas, chazos y tornillos. | 1 | 1196320 | 1196320
mt09moe040 |  | Ud |  | Mortero expansivo. | 2 | 7375.95 | 14751.9
[5 empty] | Subtotal materiales: |  | 1211070
2 |  |  |  | Mano de obra
mo041 |  | h |  | Oficial 1ª obra blanca de obra civil. | 2.536 | 25476.9 | 64609.5
mo087 |  | h |  | Ayudante de obra blanca de obra civil. | 2.536 | 19044.7 | 48297.2
[5 empty] | Subtotal mano de obra: |  | 112907
3 |  |  |  | Herramienta menor
|  | % |  | Herramienta menor | 2 | 1323980 | 26479.5
Coste de mantenimiento decenal: $ 229.577,33 en los primeros 10 años. |  |  |  |  | Costos directos (1+2+3): |  | 1350450