## Hoja 1
UPE010 | Ud |  | Escalera.
Escalera con pasamanos de acero inoxidable en piscinas.
Descompuesto |  | Ud |  | Descomposición | Rend. | Precio unitario | Precio partida
mt35ttc010b |  | m |  | Conductor de cobre desnudo, de 35 mm². | 6 | 8192.48 | 49154.88
mt35tte030a |  | Ud |  | Placa de acero galvanizado para toma de tierra, de 500x500x3 mm, con borne de unión. | 1 | 94752.91 | 94752.91
mt47pep010c |  | Ud |  | Escalera para salida de piscina realizada con tubo de 43 mm de diámetro de acero inoxidable AISI-304, acabado pulido brillante, con 3 peldaños y pasamanos simétrico, incluso pletinas de fijación, juntas elásticas, chazos de anclaje, tornillos y embellecedores. | 1 | 405344.96 | 405344.96
mt09moe040 |  | Ud |  | Mortero expansivo. | 2 | 6525.08 | 13050.16
mt35www020 |  | Ud |  | Material auxiliar para instalaciones de toma de tierra. | 2 | 3352.79 | 6705.58
mo003 |  | h |  | Maestro electricista. | 1.472 | 11228.3 | 16528.06
mo102 |  | h |  | Ayudante electricista. | 1.472 | 7983.75 | 11752.08
mo041 |  | h |  | Oficial 1ª obra blanca de obra civil. | 2.454 | 10862.85 | 26657.43
mo087 |  | h |  | Ayudante de obra blanca de obra civil. | 2.454 | 7998.63 | 19628.64
|  | % |  | Medios auxiliares | 2 | 643574.7 | 12871.49
|  | % |  | Costes indirectos | 3 | 656446.19 | 19693.39
Coste de mantenimiento decenal: $ 114.943,73 en los primeros 10 años. | [5 empty] | Total: | 676139.58