## Hoja 1
UPE030 | Ud |  | Tobogán.
Tobogán para piscina, con pista de poliéster y fibra de vidrio, de 130 cm de altura y 217 cm de longitud, de color azul claro, con peldaños de material plástico y barandillas de acero inoxidable, equipado con toma de agua para facilitar el deslizamiento, fijado a una superficie soporte (no incluida en este precio). Incluso replanteo, anclajes, topes, embellecedores, juntas, chazos y tornillos.
Código |  | Unidad |  | Descripción | Cantidad | Valor unitario | Valor parcial
1 |  |  |  | Materiales
mt47pep030b |  | Ud |  | Tobogán para piscina, con pista de poliéster y fibra de vidrio, de 130 cm de altura y 217 cm de longitud, de color azul claro, con peldaños de material plástico y barandillas de acero inoxidable, equipado con toma de agua para facilitar el deslizamiento, anclajes dotados de mecanismo para conexión equipotencial, topes, embellecedores, juntas, chazos y tornillos. | 1 | 4759650 | 4759650
mt09moe040 |  | Ud |  | Mortero expansivo. | 2 | 7375.95 | 14751.9
[5 empty] | Subtotal materiales: |  | 4774400
2 |  |  |  | Mano de obra
mo041 |  | h |  | Oficial 1ª obra blanca de obra civil. | 3.17 | 25476.9 | 80761.8
mo087 |  | h |  | Ayudante de obra blanca de obra civil. | 2.536 | 19044.7 | 48297.2
[5 empty] | Subtotal mano de obra: |  | 129059
3 |  |  |  | Herramienta menor
|  | % |  | Herramienta menor | 2 | 4903460 | 98069.2
Coste de mantenimiento decenal: $ 1.450.443,74 en los primeros 10 años. |  |  |  |  | Costos directos (1+2+3): |  | 5001530