## Hoja 1
UPE080 | Ud |  | Palanca de salto.
Palanca de salto para piscina, de resina de poliéster y fibra de vidrio, de 1,20 m de longitud y 0,40 m de anchura, fijada a una superficie soporte (no incluida en este precio). Incluso anclajes, topes, embellecedores, juntas, chazos y tornillos y elementos de anclaje.
Código |  | Unidad |  | Descripción | Cantidad | Valor unitario | Valor parcial
1 |  |  |  | Materiales
mt47pep080a |  | Ud |  | Palanca de salto para piscina, de resina de poliéster y fibra de vidrio, de 1,2 m de longitud y 0,4 m de anchura, con anclajes. | 1 | 2620630 | 2620630
mt09reh330 |  | kg |  | Mortero de resina epoxi con arena de sílice, de endurecimiento rápido, para relleno de anclajes. | 0.2 | 10537.1 | 2107.41
[5 empty] | Subtotal materiales: |  | 2622730
2 |  |  |  | Mano de obra
mo041 |  | h |  | Oficial 1ª obra blanca de obra civil. | 3.17 | 25476.9 | 80761.8
mo087 |  | h |  | Ayudante de obra blanca de obra civil. | 2.536 | 19044.7 | 48297.2
[5 empty] | Subtotal mano de obra: |  | 129059
3 |  |  |  | Herramienta menor
|  | % |  | Herramienta menor | 2 | 2751790 | 55035.8
Coste de mantenimiento decenal: $ 973.688,52 en los primeros 10 años. |  |  |  |  | Costos directos (1+2+3): |  | 2806830