## Hoja 1
UPT020 | m² |  | Revestimiento de vaso de piscina con baldosas de gres.
Revestimiento de baldosa de gres color blanco, acabado esmaltado liso, de 24,5x12x9 mm, en vasos de piscina.
Código |  | Unidad |  | Descripción | Cantidad | Valor unitario | Valor parcial
1 |  |  |  | Materiales
mt18bdk010aH |  | m² |  | Baldosa de gres color blanco, acabado esmaltado liso, de 24,5x12x9 mm. | 1 | 22809.15 | 22809.15
mt08aaa010a |  | m³ |  | Agua. | 0.006 | 2861.38 | 17.17
mt01arg005a |  | t |  | Arena de cantera, para mortero preparado en obra. | 0.044 | 39051.99 | 1718.29
mt08cem000d |  | kg |  | Cemento gris en sacos. | 13.5 | 421.58 | 5691.33
mt08adt010 |  | kg |  | Aditivo hidrófugo para impermeabilización de morteros u concretos. | 0.27 | 2289.1 | 618.06
mt47pre010 |  | Ud |  | Material complementario para revestimiento de piscinas. | 1 | 1718.48 | 1718.48
mt09mcr021r |  | kg |  | Adhesivo cementoso mejorado, C2 TE, con deslizamiento reducido y tiempo abierto ampliado, color blanco. | 4 | 1236.06 | 4944.24
mt09mcr080a |  | kg |  | Mortero de juntas de resinas reactivas RG, para junta abierta entre 3 y 15 mm. | 0.5 | 17987.38 | 8993.69
[5 empty] | Subtotal materiales: |  | 46510.41
2 |  |  |  | Equipo
mq06hor010 |  | h |  | Concretera. | 0.024 | 618.32 | 14.84
[5 empty] | Subtotal equipo: |  | 14.84
3 |  |  |  | Mano de obra
mo024 |  | h |  | Maestro enchapador de muros. | 0.797 | 11042.68 | 8801.02
mo062 |  | h |  | Ayudante enchapador de muros. | 0.877 | 8131.05 | 7130.93
[5 empty] | Subtotal mano de obra: |  | 15931.95
4 |  |  |  | Herramienta menor
|  | % |  | Herramienta menor | 3 | 62457.2 | 1873.72
Coste de mantenimiento decenal: $ 5.789,78 en los primeros 10 años. |  |  |  |  | Costos directos (1+2+3+4): |  | 64330.92