## Hoja 1
UPT021 | Ud |  | Piezas especiales cerámicas para remates de piscina.
Pieza de remate de canto romo, de gres esmaltado, color blanco de 24,5x12 cm, para revestimiento de vasos de piscina.
Código |  | Unidad |  | Descripción | Cantidad | Valor unitario | Valor parcial
1 |  |  |  | Materiales
mt18ktc010b |  | Ud |  | Pieza de remate de canto romo, de gres esmaltado, color blanco de 24,5x12 cm, para revestimiento de vaso de piscina. | 1 | 4127.37 | 4127.37
mt09mcr021r |  | kg |  | Adhesivo cementoso mejorado, C2 TE, con deslizamiento reducido y tiempo abierto ampliado, color blanco. | 0.05 | 1236.06 | 61.8
mt09mcr080a |  | kg |  | Mortero de juntas de resinas reactivas RG, para junta abierta entre 3 y 15 mm. | 0.001 | 17987.38 | 17.99
[5 empty] | Subtotal materiales: |  | 4207.16
2 |  |  |  | Mano de obra
mo024 |  | h |  | Maestro enchapador de muros. | 0.08 | 11042.68 | 883.41
[5 empty] | Subtotal mano de obra: |  | 883.41
3 |  |  |  | Herramienta menor
|  | % |  | Herramienta menor | 3 | 5090.57 | 152.72
Coste de mantenimiento decenal: $ 471,90 en los primeros 10 años. |  |  |  |  | Costos directos (1+2+3): |  | 5243.29