## Hoja 1
UXB030 | m | Cuneta.
Cuneta formada por piezas prefabricadas de concreto bicapa, 8/6,5x50x50 cm, sobre base de concreto simple f'c=210 kg/cm² (21 MPa), clase de exposición F0 S0 P0 C0, tamaño máximo del agregado 19 mm, manejabilidad plástica de 20 cm de espesor, fundido desde camión, extendido y vibrado manual con regla vibrante de 3 m, con acabado maestreado, según pendientes del proyecto y colocado sobre explanada con índice CBR > 5 (California Bearing Ratio), no incluida en este precio.
Código |  | Unidad | Descripción | Cantidad | Valor unitario | Valor parcial
1 |  |  | Materiales
mt10hmf050qdf |  | m³ | Concreto simple f'c=210 kg/cm² (21 MPa), clase de exposición F0 S0 P0 C0, tamaño máximo del agregado 19 mm, manejabilidad plástica, fabricado en planta, según NSR-10 y ACI 318. | 0.2 | 311809 | 62361.8
mt08aaa010a |  | m³ | Agua. | 0.006 | 3281.16 | 19.69
mt01arg005a |  | t | Arena de cantera, para mortero preparado en obra. | 0.018 | 45136 | 812.45
mt08cem000d |  | kg | Cemento gris en sacos. | 2.75 | 483.43 | 1329.43
mt11cun120a |  | Ud | Pieza prefabricada de concreto bicapa para cuneta, 8/6,5x50x50 cm. | 2.1 | 7054.22 | 14813.9
|  |  |  | Subtotal materiales: |  | 79337.2
2 |  |  | Equipo
mq04dua020b |  | h | Dumper de descarga frontal de 2 t de carga útil. | 0.037 | 26202.4 | 969.49
mq06vib020 |  | h | Regla vibrante de 3 m. | 0.104 | 13200.1 | 1372.81
mq06hor010 |  | h | Concretera eléctrica con una capacidad de amasado de 160 l. | 0.009 | 8706.88 | 78.36
|  |  |  | Subtotal equipo: |  | 2420.66
3 |  |  | Mano de obra
mo041 |  | h | Oficial 1ª obra blanca de obra civil. | 0.466 | 25476.9 | 11872.2
mo087 |  | h | Ayudante de obra blanca de obra civil. | 0.955 | 19044.7 | 18187.6
|  |  |  | Subtotal mano de obra: |  | 30059.9
4 |  |  | Herramienta menor
|  | % | Herramienta menor | 2 | 111818 | 2236.36
Coste de mantenimiento decenal: $ 10.264,87 en los primeros 10 años. |  |  |  | Costos directos (1+2+3+4): |  | 114054