## Hoja 1
UXE020 |  | m³ |  | Estabilización de explanada "in situ", mediante conglomerantes.
Estabilización de explanada "in situ", vertiendo una lechada de cemento CEM II / A-L 32,5 N, para conseguir un suelo estabilizado tipo SEST-2 conforme a los requisitos expuestos en el artículo 512 del PG-3.
Descompuesto | Ud |  | Descomposición |  | Rend. | p.s. | Precio partida
mt08aaa010a | m³ |  | Agua. |  | 0.05 | 2170.35 | 108.52
mt08cet020e | t |  | Cemento CEM II / A-L 32,5 N, a granel. |  | 0.061 | 169169.73 | 10319.35
mq01pao010a | h |  | Pala cargadora sobre cadenas, de 80 CV/1,2 m³, equipada con escarificadora. |  | 0.159 | 70762.56 | 11251.25
mq01mot010a | h |  | Motoniveladora de 135 CV. |  | 0.02 | 119907.17 | 2398.14
mq02rov010b | h |  | Compactador monocilíndrico vibrante autopropulsado, de 15 t, de 170,95 CV. |  | 0.037 | 113927.73 | 4215.33
mq02cia010 | h |  | Camión cisterna equipado para riego, de 8 m³ de capacidad. |  | 0.047 | 73062.35 | 3433.93
mo082 | h |  | Ayudante de obra blanca de obra civil. |  | 0.113 | 7041.29 | 795.67
| % |  | Medios auxiliares |  | 2 | 32522.19 | 650.44
| % |  | Costes indirectos |  | 3 | 33172.63 | 995.18
Coste de mantenimiento decenal: $ 683,36 en los primeros 10 años. | [5 empty] | Total: | 34167.81