## Hoja 1
UXE020 | m³ |  |  | Estabilización de explanada "in situ", mediante conglomerantes.
Estabilización de explanada "in situ", vertiendo una lechada de cal aérea CL 90, para conseguir un suelo estabilizado tipo SEST-2 conforme a los requisitos expuestos en el artículo 512 del PG-3.
Descompuesto |  | Ud | Descomposición |  | Rend. | p.s. | Precio partida
mt08aaa010a |  | m³ | Agua. |  | 0.05 | 2170.35 | 108.52
mt08cal010 |  | t | Cal aérea tipo CL-90. |  | 0.061 | 169853.48 | 10361.06
mq01pao010a |  | h | Pala cargadora sobre cadenas, de 80 CV/1,2 m³, equipada con escarificadora. |  | 0.159 | 70762.56 | 11251.25
mq01mot010a |  | h | Motoniveladora de 135 CV. |  | 0.02 | 119907.17 | 2398.14
mq02rov010b |  | h | Compactador monocilíndrico vibrante autopropulsado, de 15 t, de 170,95 CV. |  | 0.037 | 113927.73 | 4215.33
mq02cia010 |  | h | Camión cisterna equipado para riego, de 8 m³ de capacidad. |  | 0.047 | 73062.35 | 3433.93
mo082 |  | h | Ayudante de obra blanca de obra civil. |  | 0.113 | 7041.29 | 795.67
|  | % | Medios auxiliares |  | 2 | 32563.9 | 651.28
|  | % | Costes indirectos |  | 3 | 33215.18 | 996.46
Coste de mantenimiento decenal: $ 684,23 en los primeros 10 años. | [5 empty] | Total: | 34211.64