## Hoja 1
UXE036 | m² |  | Estabilización de caminos y senderos, mediante aporte de mezcla de arena y cal hidráulica natural, fabricada en planta.
Estabilización de caminos y senderos, mediante aporte de una capa superficial de 15 cm de espesor, acabado compacto, de mezcla de arena seleccionada, cal hidráulica natural y agua, fabricada en planta y suministrada a pie de obra con camiones concretera, extendida, nivelada y compactada con medios mecánicos hasta alcanzar una densidad seca no inferior al 95% de la máxima obtenida en el ensayo Proctor Modificado, previa preparación de la superficie, y posterior retirada y carga a camión de los restos y desechos. El precio no incluye la realización del ensayo Proctor Modificado.
Código |  | Unidad |  | Descripción | Cantidad | Valor unitario | Valor parcial
1 |  |  |  | Materiales
mt01arp005 |  | m³ |  | Mezcla de arena seleccionada, cal hidráulica natural y agua, fabricada en planta y suministrada a pie de obra con camiones concretera, para estabilización de caminos y senderos. | 0.131 | 275831 | 36133.8
[5 empty] | Subtotal materiales: |  | 36133.8
2 |  |  |  | Equipo
mq09tra010 |  | h |  | Tractor agrícola, de 37 kW, equipado con rotovator. | 0.012 | 111650 | 1339.8
mq04dua020b |  | h |  | Dumper de descarga frontal de 2 t de carga útil. | 0.002 | 26202.4 | 52.4
mq02rov010i |  | h |  | Compactador monocilíndrico vibrante autopropulsado, de 129 kW, de 16,2 t, anchura de trabajo 213,4 cm. | 0.035 | 176096 | 6163.36
mq02cia020j |  | h |  | Camión cisterna, de 8 m³ de capacidad. | 0.002 | 300072 | 600.14
[5 empty] | Subtotal equipo: |  | 8155.7
3 |  |  |  | Mano de obra
mo041 |  | h |  | Oficial 1ª obra blanca de obra civil. | 0.207 | 25476.9 | 5273.72
mo087 |  | h |  | Ayudante de obra blanca de obra civil. | 0.207 | 19044.7 | 3942.24
[5 empty] | Subtotal mano de obra: |  | 9215.96
4 |  |  |  | Herramienta menor
|  | % |  | Herramienta menor | 2 | 53505.5 | 1070.11
Coste de mantenimiento decenal: $ 1.091,51 en los primeros 10 años. |  |  |  |  | Costos directos (1+2+3+4): |  | 54575.6