## Hoja 1
UXF020 | m² |  | Piso de mezcla bituminosa en frío.
Piso de 8 cm de espesor, realizado con mezcla bituminosa en frío de composición densa, con agregado granítico de 12 mm de tamaño máximo.
Código |  | Unidad |  | Descripción | Cantidad | Valor unitario | Valor parcial
1 |  |  |  | Materiales
mt47aag030ba |  | t |  | Mezcla bituminosa en frío de composición densa, con agregado granítico de 12 mm de tamaño máximo, y emulsión bituminosa. | 0.184 | 94364.62 | 17363.09
[5 empty] | Subtotal materiales: |  | 17363.09
2 |  |  |  | Equipo
mq11ext030 |  | h |  | Extendedora asfáltica de cadenas, de 81 kW. | 0.002 | 156922.84 | 313.85
mq02ron010a |  | h |  | Rodillo vibrante tándem autopropulsado, de 24,8 kW, de 2450 kg, anchura de trabajo 100 cm. | 0.003 | 32384.62 | 97.15
mq11com010 |  | h |  | Compactador de neumáticos autopropulsado, de 12/22 t. | 0.002 | 113678.24 | 227.36
[5 empty] | Subtotal equipo: |  | 638.36
3 |  |  |  | Mano de obra
mo041 |  | h |  | Oficial 1ª obra blanca de obra civil. | 0.005 | 16464.2 | 82.32
mo087 |  | h |  | Ayudante de obra blanca de obra civil. | 0.021 | 12137.33 | 254.88
[5 empty] | Subtotal mano de obra: |  | 337.2
4 |  |  |  | Herramienta menor
|  | % |  | Herramienta menor | 2 | 18338.65 | 366.77
Coste de mantenimiento decenal: $ 2.618,76 en los primeros 10 años. |  |  |  |  | Costos directos (1+2+3+4): |  | 18705.42