## Hoja 1
UXH010 | m² | Piso de baldosas de concreto.
Piso de baldosas de concreto para exteriores, acabado bajorrelieve sin pulir, resistencia a flexión T, carga de rotura 4, resistencia al desgaste H, 30x30x4 cm, gris, para uso privado en exteriores en zona de parques y jardines, colocadas a pique de maceta con mortero. El precio no incluye la base de apoyo.
Código |  |  | Unidad | Descripción | Cantidad | Valor unitario | Valor parcial
1 |  |  |  | Materiales
mt09mor010c |  |  | m³ | Mortero de cemento CEM II/B-P 32,5 N tipo M-5, confeccionado en obra con 250 kg/m³ de cemento y una proporción en volumen 1/6. | 0.03 | 242985 | 7289.54
mt08cem011a |  |  | kg | Cemento Portland CEM II/B-L 32,5 R, color gris, en sacos. | 1 | 225.3 | 225.3
mt18bhd010fcea |  |  | m² | Baldosa de concreto para exteriores, acabado superficial de la cara vista: bajorrelieve sin pulir, clase resistente a flexión T, clase resistente según la carga de rotura 4, clase de desgaste por abrasión H, formato nominal 30x30x4 cm, color gris, con resistencia al deslizamiento/resbalamiento (índice USRV) > 45. | 1.05 | 28150 | 29557.5
mt01arp020a |  |  | kg | Arena natural, fina y seca, de 2 mm de tamaño máximo, exenta de sales perjudiciales, presentada en sacos. | 1 | 877.64 | 877.64
[5 empty] | Subtotal materiales: |  | 37949.9
2 |  |  |  | Mano de obra
mo041 |  |  | h | Oficial 1ª obra blanca de obra civil. | 0.388 | 25476.9 | 9885.04
mo087 |  |  | h | Ayudante de obra blanca de obra civil. | 0.388 | 19044.7 | 7389.32
[5 empty] | Subtotal mano de obra: |  | 17274.4
3 |  |  |  | Herramienta menor
|  |  | % | Herramienta menor | 2 | 55224.3 | 1104.49
Coste de mantenimiento decenal: $ 5.069,59 en los primeros 10 años. |  |  |  |  | Costos directos (1+2+3): |  | 56328.8