## Hoja 1
UXJ020 | m |  | Perfil para remate lateral de tarima de composite (WPC).
Perfil macizo de composite (WPC) con fibras de madera y polietileno, de 24x136x2440 mm, una cara vista con textura de madera, con los bordes rectos, fijado a los rastreles con tornillos autoperforantes, de acero al carbono, de 5 mm de diámetro y 63 mm de longitud, con tratamiento anticorrosión, en tarima de composite (WPC).
Código |  | Unidad |  | Descripción | Cantidad | Valor unitario | Valor parcial
1 |  |  |  | Materiales
mt18fmp020a |  | m |  | Perfil macizo de composite (WPC) con fibras de madera y polietileno, de 24x136x2440 mm, una cara vista con textura de madera, con los bordes rectos, para remate lateral de tarima de composite (WPC). | 1.05 | 26311.7 | 27627.29
mt18acc080a |  | Ud |  | Tornillo autoperforante, de acero al carbono, de 5 mm de diámetro y 63 mm de longitud, con tratamiento anticorrosión. | 7 | 307.59 | 2153.13
[5 empty] | Subtotal materiales: |  | 29780.42
2 |  |  |  | Mano de obra
mo017 |  | h |  | Oficial 1ª carpintero. | 0.129 | 25845.3 | 3334.04
mo058 |  | h |  | Ayudante carpintero. | 0.129 | 19162.4 | 2471.95
[5 empty] | Subtotal mano de obra: |  | 5805.99
3 |  |  |  | Herramienta menor
|  | % |  | Herramienta menor | 2 | 35586.41 | 711.73
[5 empty] | Costos directos (1+2+3): |  | 36298.14