## Hoja 1
UXM010 |  |  | m² | Tarima maciza para exterior, con sistema de fijación vista.
Tarima maciza para exterior, instalada mediante el sistema de fijación vista con tirafondos, formada por tablas de madera maciza, de cumarú, de 28x145x800/2800 mm, sin tratar, para lijado y aceitado en obra; fijadas sobre rastreles de madera de pino Suecia, de 65x38 mm, tratados en autoclave, con clasificación de uso clase 4, separados entre ellos 50 cm, mediante tornillos galvanizados de cabeza avellanada de 8x80 mm; los rastreles se fijan con chazos metálicos expansivos y tirafondos, sobre solera de concreto simple (f'c=210 kg/cm² (21 MPa), clase de exposición F0 S0 P0 C0, tamaño máximo del agregado 19 mm, manejabilidad plástica), de 20 cm de espesor, vertido desde camión con extendido y vibrado mecánico con extendedora, con acabado maestreado ejecutada según pendientes del proyecto y colocado sobre explanada con índice CBR > 5 (California Bearing Ratio), no incluida en este precio.
Descompuesto | Ud | Descomposición |  |  | Rend. | Precio unitario | Precio partida
mt18mva015c | m | Rastrel de madera de pino Suecia, de 65x38 mm, tratado en autoclave, con clase de uso 4, para apoyo y fijación de las tarimas de exterior. |  |  | 2.5 | 4574.52 | 11436.3
mt18mta030bb | m² | Tablas de madera maciza, de cumarú, de 28x145x800/2800 mm, sin tratar, para lijado y aceitado en obra; incluso parte proporcional de accesorios de montaje. |  |  | 1.05 | 125683.59 | 131967.77
mt10hmf050akc | m³ | Concreto simple f'c=210 kg/cm² (21 MPa), clase de exposición F0 S0 P0 C0, tamaño máximo del agregado 19 mm, manejabilidad plástica, fabricado en planta, según NSR-10 y ACI 318-08. |  |  | 0.2 | 246752.76 | 49350.55
mt18mva090 | Ud | Tirafondo latonado, para madera, de cabeza avellanada hexagonal, para llave Allen. |  |  | 4 | 531.38 | 2125.52
mt18mva085a | Ud | Chazo expansivo metálico y tirafondo, para fijación de rastreles o correas de madera sobre soporte base de concreto. |  |  | 2 | 2772.43 | 5544.86
mo024 | h | Oficial 1ª instalador de pisos de madera. |  |  | 0.704 | 11274.89 | 7937.52
mo061 | h | Ayudante instalador de pavimentos de madera. |  |  | 0.704 | 7658.54 | 5391.61
| % | Medios auxiliares |  |  | 2 | 213754.13 | 4275.08
| % | Costes indirectos |  |  | 3 | 218029.21 | 6540.88
Coste de mantenimiento decenal: $ 101.056,54 en los primeros 10 años. | [5 empty] | Total: | 224570.09