## Hoja 1
UXS010 | m² |  | Piso de grama sintética para exteriores.
Piso de grama sintética, para uso en urbanismo y ocio.
Descompuesto |  | Ud |  | Descomposición | Rend. | Precio unitario | Precio partida
mt47adc500a |  | m² |  | Grama sintética, compuesto de mechones rectos de 1/8" de fibra 100% polipropileno, prefibrilado, resistente a los rayos UV, 2200 decitex, tejidos sobre base de polipropileno drenante, con termofijado y sellado con caucho SBR, 7 mm de altura de pelo, 9 mm de altura total de moqueta, 1402 g/m² y 88200 mechones/m². | 1 | 21953.14 | 21953.14
mt47adc110a |  | kg |  | Adhesivo especial de poliuretano bicomponente. | 0.039 | 56239.72 | 2193.35
mt47adc100a |  | m |  | Banda de geotextil. | 0.387 | 8298.44 | 3211.5
mq07cel010 |  | h |  | Carretilla elevadora diesel de doble tracción de 8 t. | 0.009 | 64199.19 | 577.79
mo040 |  | h |  | Oficial 1ª obra blanca de obra civil. | 0.213 | 11274.89 | 2401.55
mo085 |  | h |  | Ayudante de obra blanca de obra civil. | 0.213 | 7658.54 | 1631.27
|  | % |  | Medios auxiliares | 2 | 31968.6 | 639.37
|  | % |  | Costes indirectos | 3 | 32607.97 | 978.24
Coste de mantenimiento decenal: $ 33.586,21 en los primeros 10 años. | [5 empty] | Total: | 33586.21