## Hoja 1
UXS010 | m² |  | Piso de grama sintética para exteriores.
Piso de grama sintética, para uso en urbanismo y ocio.
Descompuesto |  | Ud |  | Descomposición | Rend. | Precio unitario | Precio partida
mt47adc500a |  | m² |  | Grama sintética, compuesto de mechones rectos de 1/8" de fibra 100% polipropileno, prefibrilado, resistente a los rayos UV, 2200 decitex, tejidos sobre base de polipropileno drenante, con termofijado y sellado con caucho SBR, 7 mm de altura de pelo, 9 mm de altura total de moqueta, 1402 g/m² y 88200 mechones/m². | 1 | 15916.03 | 15916.03
mt47adc110b |  | kg |  | Adhesivo especial de poliuretano bicomponente. | 0.039 | 46786.37 | 1824.67
mt47adc100b |  | m |  | Banda de geotextil. | 0.387 | 5715.55 | 2211.92
mq07cel010 |  | h |  | Carretilla elevadora diesel de doble tracción de 8 t. | 0.011 | 48021 | 528.23
mo040 |  | h |  | Oficial 1ª de obra blanca de obra civil. | 0.239 | 11274.89 | 2694.7
mo082 |  | h |  | Ayudante de obra blanca de obra civil. | 0.239 | 7658.54 | 1830.39
|  | % |  | Medios auxiliares | 2 | 25005.94 | 500.12
|  | % |  | Costes indirectos | 3 | 25506.06 | 765.18
Coste de mantenimiento decenal: $ 26.271,24 en los primeros 10 años. | [5 empty] | Total: | 26271.24