## Hoja 1
UXS030 |  |  | m² | Piso de seguridad y protección frente a caídas, de baldosas de caucho.
Piso de baldosa elástica de seguridad y protección frente a caídas, de caucho reciclado, color negro, de 500x500x80 mm, colocado pegando a la base cada baldosa, con adhesivo especial de poliuretano bicomponente.
Descompuesto | Ud | Descomposición |  |  | Rend. | Precio unitario | Precio partida
mt47adc110a | kg | Adhesivo especial de poliuretano bicomponente. |  |  | 0.2 | 56239.72 | 11247.94
mt47adc411la | m² | Baldosa elástica de seguridad y protección frente a caídas, color negro, de 500x500x80 mm, compuesta de resinas de poliuretano, caucho reciclado triturado y pigmentos. |  |  | 1.05 | 117823.14 | 123714.3
mo040 | h | Oficial 1ª obra blanca de obra civil. |  |  | 0.125 | 11274.89 | 1409.36
mo085 | h | Ayudante de obra blanca de obra civil. |  |  | 0.125 | 7658.54 | 957.32
| % | Medios auxiliares |  |  | 2 | 137328.92 | 2746.58
| % | Costes indirectos |  |  | 3 | 140075.5 | 4202.27
Coste de mantenimiento decenal: $ 20.198,89 en los primeros 10 años. | [5 empty] | Total: | 144277.77