## Hoja 1
UXS030 |  |  | m² | Piso de seguridad y protección frente a caídas, de baldosas de caucho.
Piso de baldosas elásticas de seguridad y protección frente a caídas, de caucho reciclado, color gris, de 500x500x20 mm, colocado pegando a la base cada baldosa, con adhesivo especial de poliuretano bicomponente.
Descompuesto | Ud | Descomposición |  |  | Rend. | Precio unitario | Precio partida
mt47adc110a | kg | Adhesivo especial de poliuretano bicomponente. |  |  | 0.8 | 10844.14 | 8675.31
mt47adc411gf | m² | Baldosa elástica de seguridad y protección frente a caídas, color gris, de 500x500x20 mm, compuesta de resinas de poliuretano, caucho reciclado triturado y pigmentos. |  |  | 1.04 | 69581.04 | 72364.28
mo041 | h | Oficial 1ª obra blanca de obra civil. |  |  | 1.123 | 10862.85 | 12198.98
mo087 | h | Ayudante de obra blanca de obra civil. |  |  | 1.123 | 7998.63 | 8982.46
| % | Medios auxiliares |  |  | 2 | 102221.03 | 2044.42
| % | Costes indirectos |  |  | 3 | 104265.45 | 3127.96
Coste de mantenimiento decenal: $ 15.035,08 en los primeros 10 años. | [5 empty] | Total: | 107393.41