## Hoja 1
UXS031 |  |  | m | Perímetro para piso de seguridad y protección frente a caídas, de baldosas de caucho.
Perímetro para piso de seguridad, realizado con baldosa elástica de seguridad y protección frente a caídas, de caucho, con borde biselado, color verde, de 1000x250x50 mm, colocado pegado a la base con adhesivo especial de poliuretano bicomponente.
Descompuesto | Ud | Descomposición |  |  | Rend. | p.s. | Precio partida
mt47adc412k | m² | Baldosa elástica de seguridad y protección frente a caídas, con borde biselado, color verde, de 1000x250x50 mm, compuesta de resinas de poliuretano, caucho reciclado triturado y pigmentos. |  |  | 1 | 26175.49 | 26175.49
mt47adc110b | kg | Adhesivo especial de poliuretano bicomponente. |  |  | 0.25 | 15932.91 | 3983.23
mo039 | h | Oficial 1ª de obra blanca de obra civil. |  |  | 0.113 | 10338.73 | 1168.28
mo082 | h | Ayudante de obra blanca de obra civil. |  |  | 0.113 | 7041.29 | 795.67
| % | Medios auxiliares |  |  | 2 | 32122.67 | 642.45
| % | Costes indirectos |  |  | 3 | 32765.12 | 982.95
Coste de mantenimiento decenal: $ 4.724,73 en los primeros 10 años. | [5 empty] | Total: | 33748.07