## Hoja 1
YCL210 | Ud |  | Dispositivo de anclaje textil empotrado en la estructura de concreto armado.
Dispositivo de anclaje para empotrar en suelo, de 500 mm de longitud, formado por cinta de poliéster; 1 gaza en un extremo y 1 argolla en el otro extremo, fijado, por el extremo de la gaza y antes del fundido, a una barra corrugada de acero Grado 60 (fy=4200 kg/cm²) embebida en la viga de la estructura de concreto armado, de 12 mm de diámetro mínimo y 100 mm mm de longitud mínima, para asegurar a un operario.
Código |  | Unidad |  | Descripción | Cantidad | Valor unitario | Valor parcial
1 |  |  |  | Materiales
mt50spd020a |  | Ud |  | Dispositivo de anclaje para empotrar en suelo, de 500 mm de longitud, formado por cinta de poliéster; 1 gaza en un extremo y 1 argolla en el otro extremo, clase A2, fijado, por el extremo de la gaza y antes del fundido, a una barra corrugada de acero Grado 60 (fy=4200 kg/cm²) embebida en la viga de la estructura de concreto armado, de 12 mm de diámetro mínimo y 100 mm mm de longitud mínima. | 1 | 9529.33 | 9529.33
mt07aco060a |  | kg |  | Acero en barras corrugadas, Grado 60 (fy=4200 kg/cm²), de varios diámetros, según NTC 2289 y ASTM A 706. | 0.1 | 1833.54 | 183.35
[5 empty] | Subtotal materiales: |  | 9712.68
2 |  |  |  | Mano de obra
mo120 |  | h |  | Peón Seguridad y Salud. | 0.131 | 9932.9 | 1301.21
[5 empty] | Subtotal mano de obra: |  | 1301.21
3 |  |  |  | Herramienta menor
|  | % |  | Herramienta menor | 2 | 11013.9 | 220.28
[5 empty] | Costos directos (1+2+3): |  | 11234.2