## Hoja 1
YCL220 |  |  | Ud | Dispositivo de anclaje fijado mecánicamente a la estructura de concreto armado.
Dispositivo de anclaje para fijación mecánica a paramento horizontal o vertical de concreto armado, de 700 mm de longitud, formado por cinta de poliéster; 1 cáncamo en un extremo, con conexión roscada hembra y 1 argolla en el otro extremo, para asegurar a un operario.
Descompuesto | Ud | Descomposición |  |  | Rend. | Precio unitario | Precio partida
mt50spd030b | Ud | Dispositivo de anclaje para fijación mecánica a paramento horizontal o vertical de concreto armado, de 700 mm de longitud, formado por cinta de poliéster; 1 cáncamo en un extremo, con conexión roscada hembra y 1 argolla en el otro extremo, clase A1, incluso chazo de expansión metálico, varilla roscada, arandela y tuerca. |  |  | 1 | 13257.71 | 13257.71
mo120 | h | Peón Seguridad y Salud. |  |  | 0.126 | 7821.24 | 985.48
| % | Herramienta menor |  |  | 2 | 14243.19 | 284.86
| % | Costos indirectos |  |  | 3 | 14528.05 | 435.84
[6 empty] | Total: | 14963.89