## Hoja 1
ZBS010 | m² |  | Incorporación de lámina de protección solar sobre acristalamiento de fachada.
Lámina adhesiva transparente, de control solar, de 91x100 cm y 50 µm de espesor, color plata, para su aplicación en la cara interior del acristalamiento de carpintería exterior de fachada.
Descompuesto | Ud | Descomposición |  | Rend. | Precio unitario | Precio partida
mt21lmc010a | m² | Lámina adhesiva transparente, de control solar, de 91x100 cm y 50 µm de espesor, color plata, para su aplicación en la cara interior del acristalamiento, a base de resinas termoplásticas y sedimento de aleaciones metálicas. Incluso parte proporcional de sellado perimetral. |  | 1.05 | 49027.2 | 51478.56
mo055 | h | Oficial 1ª cristalero. |  | 0.148 | 11732.38 | 1736.39
mo110 | h | Ayudante cristalero. |  | 0.148 | 8638.32 | 1278.47
| % | Medios auxiliares |  | 2 | 54493.42 | 1089.87
| % | Costes indirectos |  | 3 | 55583.29 | 1667.5
Coste de mantenimiento decenal: $ 29.827,66 en los primeros 10 años. |  |  |  |  | Total: | 57250.79