## Hoja 1
ZBV010 |  |  | m² | Sustitución de vidrios de la carpintería exterior por acristalamiento con cámara "CONTROL GLASS ACÚSTICO Y SOLAR".
Rehabilitación energética de cerramientos de huecos de fachada, mediante el desmontaje del acristalamiento existente en la carpintería exterior, fijado sobre carpintería, con medios manuales y carga manual del material desmontado sobre camión o contenedor, y sustitución por doble acristalamiento Aislaglas "CONTROL GLASS ACÚSTICO Y SOLAR", 4/6/4, de 14 mm de espesor total, con calzos y sellado continuo.
Descompuesto | Ud | Descomposición |  |  | Rend. | Precio unitario | Precio partida
mt21veu011aaaa | m² | Doble acristalamiento Aislaglas "CONTROL GLASS ACÚSTICO Y SOLAR", conjunto formado por vidrio exterior Float incoloro de 4 mm, cámara de aire deshidratada con perfil separador de aluminio y doble sellado perimetral, de 6 mm, y vidrio interior Float incoloro de 4 mm de espesor. |  |  | 1.006 | 47141.53 | 47424.38
mt21sik010 | Ud | Cartucho de 310 ml de silicona sintética incolora Elastosil WS-305-N "SIKA" (rendimiento aproximado de 12 m por cartucho). |  |  | 0.58 | 5821.98 | 3376.75
mt21vva021 | Ud | Material auxiliar para la colocación de vidrios. |  |  | 1 | 2969.91 | 2969.91
mo055 | h | Oficial 1ª cristalero. |  |  | 0.546 | 11732.38 | 6405.88
mo110 | h | Ayudante cristalero. |  |  | 0.546 | 8638.32 | 4716.52
| % | Medios auxiliares |  |  | 2 | 64893.44 | 1297.87
| % | Costes indirectos |  |  | 3 | 66191.31 | 1985.74
Coste de mantenimiento decenal: $ 14.317,18 en los primeros 10 años. | [5 empty] | Total: | 68177.05