## Hoja 1
ZBZ010 |  |  | m² | Incorporación de celosía de lamas de acero galvanizado.
Rehabilitación energética de edificio mediante la incorporación de celosía fija formada por lamas orientables de acero galvanizado, de 200 a 250 mm de anchura, colocadas en posición vertical, con accionamiento manual mediante palanca, subestructura compuesta por perfiles y elementos para fijación de las lamas, de acero galvanizado, montada mediante atornillado en obra de mampostería.
Descompuesto | Ud | Descomposición |  |  | Rend. | Precio unitario | Precio partida
mt26btr040a | m² | Celosía fija formada por lamas orientables de acero galvanizado, acabado pintado al horno de color a elegir, de 200 a 250 mm de anchura, colocadas en posición vertical, con accionamiento manual mediante palanca, subestructura compuesta por perfiles y elementos para fijación de las lamas, de acero galvanizado. |  |  | 1 | 217757.12 | 217757.12
mt26aaa033 | Ud | Repercusión, por m² de celosía, de elementos de fijación sobre obra de mampostería: chazos de nylon y tornillos de acero. |  |  | 1 | 4427.9 | 4427.9
mo018 | h | Oficial 1ª cerrajero. |  |  | 0.126 | 11039.28 | 1390.95
mo059 | h | Ayudante cerrajero. |  |  | 0.126 | 8028.38 | 1011.58
| % | Medios auxiliares |  |  | 2 | 224587.55 | 4491.75
| % | Costes indirectos |  |  | 3 | 229079.3 | 6872.38
Coste de mantenimiento decenal: $ 58.987,92 en los primeros 10 años. | [5 empty] | Total: | 235951.68