## Hoja 1
ZBZ040 |  | m² |  | Incorporación de celosía de lamas de PVC.
Rehabilitación energética de edificio mediante la incorporación de celosía fija con sujeciones de acero galvanizado y lamas fijas de PVC, montada mediante atornillado en obra de mampostería.
Descompuesto | Ud |  | Descomposición |  | Rend. | Precio unitario | Precio partida
mt26aaa033 | Ud |  | Repercusión, por m² de celosía, de elementos de fijación sobre obra de mampostería: chazos de nylon y tornillos de acero. |  | 1 | 4427.9 | 4427.9
mt24pce010a | m² |  | Celosía fija de lamas de PVC. |  | 1 | 70559.88 | 70559.88
mo018 | h |  | Oficial 1ª cerrajero. |  | 0.177 | 11039.28 | 1953.95
mo059 | h |  | Ayudante cerrajero. |  | 0.177 | 8028.38 | 1421.02
| % |  | Medios auxiliares |  | 2 | 78362.75 | 1567.26
| % |  | Costes indirectos |  | 3 | 79930.01 | 2397.9
Coste de mantenimiento decenal: $ 20.581,98 en los primeros 10 años. | [5 empty] | Total: | 82327.91