## Hoja 1
ZCA020 |  |  | Ud | Calentador eléctrico.
Rehabilitación energética de edificio mediante la colocación, en sustitución de equipo existente, de calentador eléctrico instantáneo para el servicio de A.C.S., mural vertical, caudal 3,4 l/min, potencia 6 kW, alimentación monofásica (230V/50Hz), de 235x141x100 mm.
Descompuesto | Ud | Descomposición |  |  | Rend. | Precio unitario | Precio partida
mt38cej010aa | Ud | Calentador eléctrico instantáneo para el servicio de A.C.S., mural vertical, caudal 3,4 l/min, potencia 6 kW, alimentación monofásica (230V/50Hz), de 235x141x100 mm. |  |  | 1 | 904963.21 | 904963.21
mt38tew010a | Ud | Latiguillo flexible de 20 cm y 1/2" de diámetro. |  |  | 2 | 8309.1 | 16618.2
mt37sve010b | Ud | Válvula de esfera de latón niquelado para roscar de 1/2". |  |  | 2 | 9773.85 | 19547.7
mt38www011 | Ud | Material auxiliar para instalaciones de A.C.S. |  |  | 1 | 4227.43 | 4227.43
mo008 | h | Oficial 1ª plomero. |  |  | 0.705 | 11228.3 | 7915.95
mo107 | h | Ayudante plomero. |  |  | 0.705 | 7983.75 | 5628.54
| % | Medios auxiliares |  |  | 2 | 958901.03 | 19178.02
| % | Costes indirectos |  |  | 3 | 978079.05 | 29342.37
Coste de mantenimiento decenal: $ 715.269,21 en los primeros 10 años. | [5 empty] | Total: | 1007421.42