## Hoja 1
ZCA032 |  |  | Ud | Calentador de agua a gas, de condensación.
Rehabilitación energética de edificio mediante la colocación, en sustitución de equipo existente, de calentador instantáneo a gas propano, para el servicio de A.C.S., de condensación, mural vertical, para uso interior, cámara de combustión estanca y tiro forzado, encendido electrónico a red eléctrica, sin llama piloto, control termostático de temperatura, control por mando a distancia, posibilidad de trabajar con agua precalentada por un sistema solar, pantalla digital, 27 l/min, 47 kW, dimensiones 775x452x286 mm.
Descompuesto | Ud | Descomposición |  |  | Rend. | Precio unitario | Precio partida
mt38cgj055b | Ud | Calentador instantáneo a gas propano, para el servicio de A.C.S., de condensación, mural vertical, para uso interior, cámara de combustión estanca y tiro forzado, encendido electrónico a red eléctrica, sin llama piloto, control termostático de temperatura, control por mando a distancia, posibilidad de trabajar con agua precalentada por un sistema solar, pantalla digital, 27 l/min, 47 kW, dimensiones 775x452x286 mm, con dispositivo de control de evacuación de los productos de la combustión y control de llama por sonda de ionización. |  |  | 1 | 3464312.29 | 3464312.29
mt38tew010a | Ud | Latiguillo flexible de 20 cm y 1/2" de diámetro. |  |  | 2 | 8309.1 | 16618.2
mt37sve010c | Ud | Válvula de esfera de latón niquelado para roscar de 3/4". |  |  | 1 | 14064.25 | 14064.25
mt38scj001a | Ud | Mando a distancia por infrarrojos para calentador de agua a gas. |  |  | 1 | 254520.91 | 254520.91
mt38www011 | Ud | Material auxiliar para instalaciones de A.C.S. |  |  | 1 | 4227.43 | 4227.43
mo008 | h | Oficial 1ª plomero. |  |  | 2.587 | 11228.3 | 29047.61
mo107 | h | Ayudante plomero. |  |  | 2.587 | 7983.75 | 20653.96
| % | Medios auxiliares |  |  | 2 | 3803444.65 | 76068.89
| % | Costes indirectos |  |  | 3 | 3879513.54 | 116385.41
Coste de mantenimiento decenal: $ 2.905.018,54 en los primeros 10 años. | [5 empty] | Total: | 3995898.95