## Hoja 1
ZCB006 |  |  | Ud | Incorporación de calentador solar térmico para instalación individual, sobre cubierta inclinada.
Rehabilitación energética de edificio mediante la incorporación de calentador solar térmico completo, partido, para instalación individual, para colocación sobre cubierta inclinada, compuesto por: dos paneles de 2320x1930x90 mm en conjunto, superficie útil total 4,04 m², rendimiento óptico 0,819 y coeficiente de pérdidas primario 4,227 W/m²K, depósito de 300 l, grupo de bombeo individual, centralita solar térmica programable.
Descompuesto | Ud | Descomposición |  |  | Rend. | Precio unitario | Precio partida
mt38csg010fn | Ud | Calentador solar térmico completo, partido, para instalación individual, para colocación sobre cubierta inclinada, formado por: dos paneles de 2320x1930x90 mm en conjunto, superficie útil total 4,04 m², rendimiento óptico 0,819 y coeficiente de pérdidas primario 4,227 W/m²K; superficie absorbente y ductos de cobre; cubierta protectora de vidrio de 4 mm de espesor; depósito de 300 l, con un serpentín; grupo de bombeo individual con vaso de expansión de 18 l y vaso pre-expansión; centralita solar térmica programable; kit de montaje para dos paneles sobre cubierta inclinada; doble te sonda-purgador y purgador automático de aire. |  |  | 1 | 8045659.38 | 8045659.38
mt38csg011d | Ud | Fijaciones para calentador solar térmico de dos paneles sobre teja. |  |  | 1 | 289943.92 | 289943.92
mt38csg100 | l | Solución agua-glicol para relleno de calentador solar térmico, para una temperatura de trabajo de -28°C a +200°C. |  |  | 2.72 | 11661.89 | 31720.34
mo009 | h | Oficial 1ª instalador de captadores solares. |  |  | 5.292 | 11228.3 | 59420.16
mo108 | h | Ayudante instalador de captadores solares. |  |  | 5.292 | 7983.75 | 42250.01
| % | Medios auxiliares |  |  | 2 | 8468993.81 | 169379.88
| % | Costes indirectos |  |  | 3 | 8638373.69 | 259151.21
Coste de mantenimiento decenal: $ 9.093.270,45 en los primeros 10 años. | [5 empty] | Total: | 8897524.9