## Hoja 1
ZCG225 |  |  | Ud | Caldera a gas, doméstica, de pie, de condensación, para calefacción.
Rehabilitación energética de edificio mediante la colocación, en sustitución de equipo existente, de caldera de pie, de condensación, con cuerpo de fundición de aluminio/silicio y quemador presurizado a gas, para calefacción, potencia útil 15 kW, dimensiones 964x600x625 mm, con cuadro de regulación, con unidad de regulación a distancia para el control de la temperatura ambiental, kit de unión de caldera a gas a circuito de calefacción, kit de seguridad para caldera a gas, kit de unión de caldera a gas a vaso de expansión, kit para montaje en pared de grupo de bombeo, grupo de bombeo para un circuito de calefacción, con bomba de circulación electrónica.
Descompuesto | Ud | Descomposición |  |  | Rend. | Precio unitario | Precio partida
mt38cpj120aaa | Ud | Caldera de pie, de condensación, con cuerpo de fundición de aluminio/silicio y quemador presurizado a gas, para calefacción, potencia útil 15 kW, dimensiones 964x600x625 mm, con cuadro de regulación y sonda exterior. |  |  | 1 | 9607945.42 | 9607945.42
mt38cqj511a | Ud | Kit de unión de caldera a gas a circuito de calefacción. |  |  | 1 | 241619.93 | 241619.93
mt38cqj521a | Ud | Kit de seguridad para caldera a gas, compuesto por manómetro, válvula de seguridad y purgador de aire. |  |  | 1 | 315527.2 | 315527.2
mt38cqj531a | Ud | Kit de unión de caldera a gas a vaso de expansión, con válvula de llenado y vaciado. |  |  | 1 | 315527.2 | 315527.2
mt38cqj612a | Ud | Kit para montaje en pared de grupo de bombeo. |  |  | 1 | 127916.44 | 127916.44
mt38cqj600a | Ud | Grupo de bombeo para un circuito de calefacción, con bomba de circulación electrónica, con conexiones de 25 mm de diámetro. |  |  | 1 | 1321803.14 | 1321803.14
mt38cqj502a | Ud | Unidad de regulación a distancia para el control de la temperatura ambiental. |  |  | 1 | 264360.63 | 264360.63
mt35aia010a | m | Tubo curvable de PVC, corrugado, de color negro, de 16 mm de diámetro nominal, para canalización empotrada en obra de mampostería (paredes y techos). Resistencia a la compresión 320 N, resistencia al impacto 1 julio, temperatura de trabajo -5°C hasta 60°C, con grado de protección IP 545, no propagador de la llama. |  |  | 8 | 763.56 | 6108.48
mt35cun020a | m | Cable unipolar ES07Z1-K (AS), no propagador de la llama, con conductor multifilar de cobre clase 5 (-K) de 1,5 mm² de sección, con aislamiento de compuesto termoplástico a base de poliolefina libre de halógenos con baja emisión de humos y gases corrosivos (Z1), siendo su tensión asignada de 450/750 V. |  |  | 16 | 1195.34 | 19125.44
mt38www010 | Ud | Material auxiliar para instalaciones de calefacción. |  |  | 1 | 4898 | 4898
mo004 | h | Oficial 1ª calefactor. |  |  | 1.527 | 11228.3 | 17145.61
mo103 | h | Ayudante calefactor. |  |  | 1.527 | 7983.75 | 12191.19
| % | Medios auxiliares |  |  | 2 | 12254168.68 | 245083.37
| % | Costes indirectos |  |  | 3 | 12499252.05 | 374977.56
Coste de mantenimiento decenal: $ 11.625.429,34 en los primeros 10 años. | [5 empty] | Total: | 12874229.61