## Hoja 1
ZCG238 |  |  | Ud | Caldera a gas, colectiva, mural, de condensación, para calefacción.
Rehabilitación energética de edificio mediante la colocación, en sustitución de equipo existente, de caldera mural, de condensación, con intercambiador de tubos de aluminio aleteados y quemador modulante de gas natural, para calefacción, potencia útil modulante de 10,4 a 45 kW, peso 48 kg, dimensiones 695x520x465 mm, cuadro de mando para el control de la temperatura ambiental, sonda de temperatura exterior.
Descompuesto | Ud | Descomposición |  |  | Rend. | Precio unitario | Precio partida
mt38cbu070aa | Ud | Caldera mural, de condensación, con intercambiador de tubos de aluminio aleteados y quemador modulante de gas natural, para calefacción, potencia útil modulante de 10,4 a 45 kW, peso 48 kg, dimensiones 695x520x465 mm, con válvula de 3 vías para la producción de A.C.S. mediante interacumulador. |  |  | 1 | 10517573.38 | 10517573.38
mt38cbu500a | Ud | Cuadro de mando para el control de la temperatura ambiental, regulación de hasta 4 circuitos, 1 directo y 3 con válvulas mezcladoras, regulación de la temperatura con funcionamiento nocturno, programación diaria y semanal, programación de A.C.S. |  |  | 1 | 673693.21 | 673693.21
mt38cbu535a | Ud | Sonda de temperatura exterior. |  |  | 1 | 42638.81 | 42638.81
mt35aia010a | m | Tubo curvable de PVC, corrugado, de color negro, de 16 mm de diámetro nominal, para canalización empotrada en obra de mampostería (paredes y techos). Resistencia a la compresión 320 N, resistencia al impacto 1 julio, temperatura de trabajo -5°C hasta 60°C, con grado de protección IP 545, no propagador de la llama. |  |  | 10 | 763.56 | 7635.6
mt35cun020a | m | Cable unipolar ES07Z1-K (AS), no propagador de la llama, con conductor multifilar de cobre clase 5 (-K) de 1,5 mm² de sección, con aislamiento de compuesto termoplástico a base de poliolefina libre de halógenos con baja emisión de humos y gases corrosivos (Z1), siendo su tensión asignada de 450/750 V. |  |  | 20 | 1195.34 | 23906.8
mt38www010 | Ud | Material auxiliar para instalaciones de calefacción. |  |  | 1 | 4898 | 4898
mt37www010 | Ud | Material auxiliar para instalaciones hidráulicas. |  |  | 1 | 3311.41 | 3311.41
mo004 | h | Oficial 1ª calefactor. |  |  | 4.788 | 11228.3 | 53761.1
mo103 | h | Ayudante calefactor. |  |  | 4.788 | 7983.75 | 38226.2
| % | Medios auxiliares |  |  | 2 | 11365644.51 | 227312.89
| % | Costes indirectos |  |  | 3 | 11592957.4 | 347788.72
Coste de mantenimiento decenal: $ 9.098.848,54 en los primeros 10 años. | [5 empty] | Total: | 11940746.12