## Hoja 1
ZCH030 |  |  | Ud | Estufa a pellets.
Rehabilitación energética de edificio mediante la colocación, en sustitución de equipo existente, de estufa a pellets, potencia térmica nominal de 3,8 a 9 kW, rendimiento 89%, volumen de calefacción, calculado con un requisito de 40 W/m³, 220 m³, revestimiento de mayólica color antracita, sistema de ventilación forzada controlada electrónicamente, con mando a distancia.
Descompuesto | Ud | Descomposición |  |  | Rend. | Precio unitario | Precio partida
mt38arc020kj | Ud | Estufa a pellets, potencia térmica nominal de 3,8 a 9 kW, rendimiento 89%, volumen de calefacción, calculado con un requisito de 40 W/m³, 220 m³, revestimiento de mayólica color antracita, sistema de ventilación forzada controlada electrónicamente, con mando a distancia, compuesta de frontal (puerta, rejilla y puerta inferior) de fundición, hogar de ladrillos refractarios, quemador de fundición, cristal cerámico resistente a los 800°C, panel de control con pantalla de led, termostato-programador, difusor de flujo de aire direccionable, empuñadura oculta para apertura, humidificador de aire ambiental y depósito para pellets de 25 litros. |  |  | 1 | 8243503.45 | 8243503.45
mt38arc600a | Ud | Puesta en marcha y formación en el manejo de estufa a pellets. |  |  | 1 | 174928.46 | 174928.46
mo004 | h | Oficial 1ª calefactor. |  |  | 1.17 | 11228.3 | 13137.11
mo103 | h | Ayudante calefactor. |  |  | 1.17 | 7983.75 | 9340.99
| % | Medios auxiliares |  |  | 2 | 8440910.01 | 168818.2
| % | Costes indirectos |  |  | 3 | 8609728.21 | 258291.85
Coste de mantenimiento decenal: $ 1.507.563,41 en los primeros 10 años. | [5 empty] | Total: | 8868020.06