## Hoja 1
ZCI010 |  | Ud | Caldera eléctrica, doméstica, para calefacción.
Rehabilitación energética de edificio mediante la colocación, en sustitución de equipo existente, de caldera mural eléctrica para calefacción, potencia de 10 kW, con tres escalones de potencia de 3,3, 6,6 y 10 kW.
Descompuesto | Ud | Descomposición |  | Rend. | Precio unitario | Precio partida
mt38cme010a | Ud | Caldera mural eléctrica para calefacción, potencia de 10 kW, con tres escalones de potencia de 3,3, 6,6 y 10 kW, constituida por cuerpo de caldera, envolvente, vaso de expansión, bomba, termostato y todos aquellos componentes necesarios para su funcionamiento incorporados en su interior; incluso accesorios de fijación. |  | 1 | 2488648.82 | 2488648.82
mt38www010 | Ud | Material auxiliar para instalaciones de calefacción. |  | 1 | 4898 | 4898
mo004 | h | Oficial 1ª calefactor. |  | 4.743 | 11228.3 | 53255.83
mo103 | h | Ayudante calefactor. |  | 4.743 | 7983.75 | 37866.93
| % | Medios auxiliares |  | 2 | 2584669.58 | 51693.39
| % | Costes indirectos |  | 3 | 2636362.97 | 79090.89
Coste de mantenimiento decenal: $ 1.379.450,56 en los primeros 10 años. |  |  |  |  | Total: | 2715453.86