## Hoja 1
ZCI011 | Ud |  |  | Caldera eléctrica, doméstica, para calefacción y A.C.S.
Rehabilitación energética de edificio mediante la colocación, en sustitución de equipo existente, de caldera mural mixta eléctrica para calefacción y A.C.S., potencia de 4,5 kW.
Descompuesto |  | Ud | Descomposición |  | Rend. | Precio unitario | Precio partida
mt38cme010o |  | Ud | Caldera mural mixta eléctrica para calefacción y A.C.S., potencia de 4,5 kW, constituida por cuerpo de caldera, envolvente, vaso de expansión, bomba, termostato y todos aquellos componentes necesarios para su funcionamiento incorporados en su interior; incluso accesorios de fijación. |  | 1 | 4773680.92 | 4773680.92
mt38www012 |  | Ud | Material auxiliar para instalaciones de calefacción y A.C.S. |  | 1 | 6122.49 | 6122.49
mo004 |  | h | Oficial 1ª calefactor. |  | 3.557 | 11228.3 | 39939.06
mo103 |  | h | Ayudante calefactor. |  | 3.557 | 7983.75 | 28398.2
|  | % | Medios auxiliares |  | 2 | 4848140.67 | 96962.81
|  | % | Costes indirectos |  | 3 | 4945103.48 | 148353.1
Coste de mantenimiento decenal: $ 2.587.475,94 en los primeros 10 años. | [5 empty] | Total: | 5093456.58