## Hoja 1
ZCM100 |  |  | Ud | Unidad interior de aire acondicionado, de pared, sistema aire-aire multi-split.
Rehabilitación energética de edificio mediante la colocación, en sustitución de equipo existente, de unidad interior de aire acondicionado, de pared, sistema aire-aire multi-split, para gas R-410A, bomba de calor, alimentación monofásica (230V/50Hz), potencia frigorífica nominal 2 kW, potencia calorífica nominal 3 kW.
Descompuesto | Ud | Descomposición |  |  | Rend. | Precio unitario | Precio partida
mt42mhi100aa | Ud | Unidad interior de aire acondicionado, de pared, sistema aire-aire multi-split, para gas R-410A, bomba de calor, alimentación monofásica (230V/50Hz), potencia frigorífica nominal 2 kW (temperatura de bulbo seco 27°C, temperatura de bulbo húmedo 19°C), potencia calorífica nominal 3 kW (temperatura de bulbo seco 20°C), de 294x798x229 mm, nivel sonoro (velocidad baja) 21 dBA, caudal de aire (velocidad alta) 468 m³/h, con filtro enzimático y filtro desodorizante, control inalámbrico, con programador semanal y posibilidad de integración en un sistema domótico o control Wi-Fi a través de un interface (no incluido en este precio). |  |  | 1 | 1109386.7 | 1109386.7
mo005 | h | Oficial 1ª instalador de climatización. |  |  | 1.17 | 11228.3 | 13137.11
mo104 | h | Ayudante instalador de climatización. |  |  | 1.17 | 7983.75 | 9340.99
| % | Medios auxiliares |  |  | 2 | 1131864.8 | 22637.3
| % | Costes indirectos |  |  | 3 | 1154502.1 | 34635.06
Coste de mantenimiento decenal: $ 602.892,54 en los primeros 10 años. | [5 empty] | Total: | 1189137.16