## Hoja 1
ZCN010 |  |  | m | Aislamiento térmico de tubería con coquilla flexible.
Rehabilitación energética de edificio mediante la colocación de aislamiento térmico de tubería en instalación interior, colocada superficialmente, para la distribución de fluidos calientes (de +40°C a +60°C), formado por coquilla de espuma elastomérica, de 7 mm de diámetro interior y 25 mm de espesor.
Descompuesto | Ud | Descomposición |  |  | Rend. | Precio unitario | Precio partida
mt17coe070ad | m | Coquilla de espuma elastomérica, de 7 mm de diámetro interior y 25 mm de espesor, a base de caucho sintético flexible, de estructura celular cerrada. |  |  | 1.05 | 37516.87 | 39392.71
mt17coe110 | l | Adhesivo para coquilla elastomérica. |  |  | 0.007 | 36916.34 | 258.41
mo054 | h | Oficial 1ª colocador de aislantes. |  |  | 0.101 | 11228.3 | 1134.06
mo101 | h | Ayudante colocador de aislantes. |  |  | 0.101 | 7998.63 | 807.86
| % | Medios auxiliares |  |  | 2 | 41593.04 | 831.86
| % | Costes indirectos |  |  | 3 | 42424.9 | 1272.75
Coste de mantenimiento decenal: $ 2.184,88 en los primeros 10 años. | [5 empty] | Total: | 43697.65