## Hoja 1
ZCV030 |  |  | Ud | Unidad aire-agua bomba de calor no reversible, para instalación en exterior.
Rehabilitación energética de edificio mediante la colocación, en sustitución de equipo existente, de bomba de calor no reversible, aire-agua, potencia calorífica nominal de 8 kW (temperatura húmeda de entrada del aire: 2°C; temperatura de salida del agua: 35°C), COP = 3,3, para instalación en exterior.
Descompuesto | Ud | Descomposición |  |  | Rend. | Precio unitario | Precio partida
mt42sti010a | Ud | Bomba de calor no reversible, aire-agua, potencia calorífica nominal de 8 kW (temperatura húmeda de entrada del aire: 2°C; temperatura de salida del agua: 35°C), COP = 3,3, refrigerante R-407C, límites operativos en modo calefacción: entrada de aire entre -20°C y 40°C, salida de agua entre 15°C y 60°C, carcasa de acero galvanizado y esmaltado al horno, dimensiones 1182x784x1116 mm. |  |  | 1 | 31084951.93 | 31084951.93
mt37www050e | Ud | Manguito antivibración, de goma, con rosca de 1 1/4", para una presión máxima de trabajo de 10 bar. |  |  | 2 | 44762.4 | 89524.8
mo005 | h | Oficial 1ª instalador de climatización. |  |  | 7.82 | 11228.3 | 87805.31
mo104 | h | Ayudante instalador de climatización. |  |  | 7.82 | 7983.75 | 62432.93
| % | Medios auxiliares |  |  | 2 | 31324714.97 | 626494.3
| % | Costes indirectos |  |  | 3 | 31951209.27 | 958536.28
Coste de mantenimiento decenal: $ 21.062.237,15 en los primeros 10 años. | [5 empty] | Total: | 32909745.55