## Hoja 1
ZCV050 |  |  | Ud | Unidad aire-agua bomba de calor para producción de A.C.S.
Rehabilitación energética de edificio mediante la colocación, en sustitución de equipo existente, de bomba de calor para producción de A.C.S., aire-agua, para instalación en interior, con interfaz de usuario con pantalla LCD y control digital, potencia calorífica nominal de 1,5 kW, COP = 4,3, depósito de A.C.S. de acero vitrificado de 270 litros, dimensiones 1825x700x735 mm, con vaso de expansión de 12 l de capacidad, ductos para admisión y evacuación, de 160 mm de diámetro, con aislamiento térmico y acústico, para la impulsión y para el retorno.
Descompuesto | Ud | Descomposición |  |  | Rend. | Precio unitario | Precio partida
mt42jun010d | Ud | Bomba de calor para producción de A.C.S., aire-agua, para instalación en interior, con interfaz de usuario con pantalla LCD y control digital, potencia calorífica nominal de 1,5 kW, COP = 4,3, depósito de A.C.S. de acero vitrificado de 270 litros, dimensiones 1825x700x735 mm, resistencia eléctrica de apoyo de 2 kW, ánodo de magnesio, alimentación monofásica a 220 V, límites operativos: entrada de aire entre 5°C y 35°C, salida de agua a 60°C (70°C con la resistencia eléctrica de apoyo). |  |  | 1 | 6800524.62 | 6800524.62
mt37sve010d | Ud | Válvula de esfera de latón niquelado para roscar de 1". |  |  | 1 | 23195.69 | 23195.69
mt37sve010c | Ud | Válvula de esfera de latón niquelado para roscar de 3/4". |  |  | 1 | 14064.25 | 14064.25
mt38csj111a | Ud | Vaso de expansión de 12 l de capacidad. |  |  | 1 | 113703.5 | 113703.5
mt42jun020b | m | Ducto para admisión y evacuación, de 160 mm de diámetro, con aislamiento térmico y acústico. |  |  | 10 | 202597.4 | 2025974
mo005 | h | Oficial 1ª instalador de climatización. |  |  | 0.592 | 11228.3 | 6647.15
mo104 | h | Ayudante instalador de climatización. |  |  | 0.592 | 7983.75 | 4726.38
| % | Medios auxiliares |  |  | 2 | 8988835.59 | 179776.71
| % | Costes indirectos |  |  | 3 | 9168612.3 | 275058.37
Coste de mantenimiento decenal: $ 6.043.949,23 en los primeros 10 años. | [5 empty] | Total: | 9443670.67