## Hoja 1
ZCV204 |  |  | Ud | Unidad agua-agua bomba de calor no reversible, geotérmica, para producción de A.C.S., calefacción y refrigeración pasiva, para instalación en interior.
Rehabilitación energética de edificio mediante la colocación, en sustitución de equipo existente, de unidad agua-agua bomba de calor geotérmica, para producción de A.C.S., calefacción y refrigeración pasiva, para instalación en interior, alimentación trifásica a 400 V, potencia sonora 42 dBA, dimensiones 596x690x1845 mm, peso 225 kg.
Descompuesto | Ud | Descomposición |  |  | Rend. | Precio unitario | Precio partida
mt42bci050a | Ud | Unidad agua-agua bomba de calor geotérmica, para producción de A.C.S., calefacción y refrigeración pasiva, para instalación en interior, alimentación trifásica a 400 V, potencia sonora 42 dBA, dimensiones 596x690x1845 mm, peso 225 kg, para gas refrigerante R-407C, con bombas de circulación de caudal variable clase de eficiencia energética A para los circuitos primario y secundario, compresor de tipo scroll, control de equilibrado energético, pantalla de información gráfica, resistencia eléctrica seleccionable para 3, 6 ó 9 kW, intercambiadores de acero inoxidable para producción de A.C.S. y calefacción, válvulas motorizadas de 3 vías, interacumulador de A.C.S. de 180 l de capacidad, intercambiador de placas para refrigeración pasiva, sondas de temperatura, presostato, filtro, manómetros, válvula de seguridad y llaves de paso. |  |  | 1 | 29402502.22 | 29402502.22
mt42www050 | Ud | Termómetro bimetálico, diámetro de esfera de 100 mm, con toma vertical, con vaina de 1/2", escala de temperatura de 0 a 120°C. |  |  | 2 | 66373.57 | 132747.14
mt37sve010d | Ud | Válvula de esfera de latón niquelado para roscar de 1". |  |  | 2 | 23195.69 | 46391.38
mt37sve010c | Ud | Válvula de esfera de latón niquelado para roscar de 3/4". |  |  | 4 | 14064.25 | 56257
mo005 | h | Oficial 1ª instalador de climatización. |  |  | 7.82 | 11228.3 | 87805.31
mo104 | h | Ayudante instalador de climatización. |  |  | 7.82 | 7983.75 | 62432.93
| % | Medios auxiliares |  |  | 2 | 29788135.98 | 595762.72
| % | Costes indirectos |  |  | 3 | 30383898.7 | 911516.96
Coste de mantenimiento decenal: $ 20.029.066,02 en los primeros 10 años. | [5 empty] | Total: | 31295415.66