## Hoja 1
ZVG020 |  |  | m² | Sistema de fachada ventilada "GRESPANIA", de placa de gres porcelánico, para revestimiento exterior de fachada existente.
Rehabilitación energética de fachada, mediante sistema de fachada ventilada "GRESPANIA", de 10 mm de espesor, compuesto de baldosas cerámicas de gres porcelánico, estilo cemento, serie Meteor "GRESPANIA", acabado brillo, color antracita, 30x60 cm y 10 mm de espesor, colocadas mediante el sistema Mecanofas DGV de anclaje visto de grapa y aislamiento de panel de lana mineral, de 40 mm de espesor, revestido por una de sus caras con un velo negro, fijado mecánicamente sobre fachada existente.
Descompuesto | Ud | Descomposición |  |  | Rend. | Precio unitario | Precio partida
mt16lva070b | m² | Panel de lana mineral, de 40 mm de espesor, revestido por una de sus caras con un velo negro, resistencia térmica 1,1 m²K/W, conductividad térmica 0,035 W/(mK). |  |  | 1.05 | 16555.46 | 17383.23
mt16aaa020ab | Ud | Fijación mecánica para paneles aislantes de lana mineral, colocados directamente sobre la superficie soporte. |  |  | 4 | 632.13 | 2528.52
mt16aaa030 | m | Cinta autoadhesiva para sellado de juntas. |  |  | 0.44 | 948.19 | 417.2
mt18bgg020gaaf1a | m² | Baldosa cerámica de gres porcelánico, estilo cemento, serie Meteor "GRESPANIA", acabado brillo, color antracita, 30x60 cm y 10 mm de espesor, capacidad de absorción de agua E<0,5% (gres porcelánico). |  |  | 1.05 | 95744.46 | 100531.68
mt19agp100b | m² | Subestructura de perfiles y accesorios de aluminio del sistema Mecanofas DGV, de anclaje visto de grapa, para fachada ventilada. |  |  | 1 | 79339.22 | 79339.22
mo054 | h | Oficial 1ª colocador de aislantes. |  |  | 0.153 | 11228.3 | 1717.93
mo101 | h | Ayudante colocador de aislantes. |  |  | 0.153 | 7998.63 | 1223.79
mo052 | h | Oficial 1ª montador de sistemas de fachadas prefabricadas. |  |  | 1.688 | 11228.3 | 18953.37
mo099 | h | Ayudante montador de sistemas de fachadas prefabricadas. |  |  | 1.688 | 7998.63 | 13501.69
| % | Medios auxiliares |  |  | 2 | 235596.63 | 4711.93
| % | Costes indirectos |  |  | 3 | 240308.56 | 7209.26
Coste de mantenimiento decenal: $ 56.929,10 en los primeros 10 años. | [5 empty] | Total: | 247517.82